## Feuille 1
TVO140 | U | Aérotherme.
Aérotherme d'eau chaude pour installation solaire thermique, alimentation monophasée à 230 V, puissance dissipatrice de 24 kW, avec un ventilateur de 265 W de puissance.
Code interne |  | Désignation | Quantité | Unité | Prix unitaire | Prix total
mt38csj600aaa |  | Aérotherme d'eau chaude pour installation solaire thermique, alimentation monophasée à 230 V, puissance dissipatrice de 24 kW, avec un ventilateur de 265 W de puissance, adéquat pour fonctionner avec une solution d'eau-glycol allant jusqu'à 40% d'antigel pur, de résistance à la corrosion élevée. | 1 | U | 1033.05 | 1033.05
mo005 |  | Compagnon professionnel III/CP2 installateur de climatisation. | 3.007 | h | 25.49 | 76.65
mo104 |  | Ouvrier professionnel II/OP installateur de climatisation. | 3.007 | h | 21.9 | 65.85
|  | Coûts directs complémentaires | 2 | % | 1175.55 | 23.51
Coût d'entretien décennal: 335,74€ les 10 premières années. |  |  |  |  | Montant total HT: | 1199.06